## VSRVES01_CAT_v111_both_bom
Comment | Designator | Footprint | LCSC Part #
10 | R10 R17 R22 R30 | R0603
10 | RP3 RP5 | RAS_ARR_1206 | C11993
100 | R24 R25 R100 | R0603
240 | R48 | R0603
0R-JMPR | JMP1 | 0603X2 | C21189
100k | R5 R11 R27 R29 R31 R55 R57 R61 R62 R66 | R0603
100nF | C1 C4 C5 C10 C11 C12 C14 C26 C35 C38 C44 C45 C46 C50 C53 C59 C62 C67 C68 C69 C73 C74 C76 C7 C31 C101 C102 C103 C104 C105 C106 C107 C108 C109 C111 C113 C114 C115 | C0603K
100pF | C20 C21 | C0603K
10k | R7 R8 R9 R33 R34 R37 R45 R46 R53 R54 R56 R58 R63 | R0603
10k | RP1 RP6 | RAS_ARR_1206
10nF | C15 C16 C17 C19 C22 C23 C24 C30 C32 C33 C34 C119 C120 | C0603K
10u/6.3v | C9 C13 C37 C39 C40 C43 C75 C100 C116 C117 C118 C121 | C0603K
10uF/16V | XC1 XC2 | EC-SMD-44X44
12.288MHz/20p | XTAL2 | CSM-3X
12p | C2 C3 C6 C8 C28 C29 C41 C42 | C0603K
1k | R1 R2 R6 R35 R36 R41 R43 R44 R50 R3 R4 R65 | R0603
1k | RP2 RP4 | RAS_ARR_1206 | C20197
1n/NP0 | C25 C27 C61 C66 | C0603K | C1636
1uF | C60 | C0603
1uF | C18 C51 C52 C54 C55 C63 C64 C65 C70 C71 C72 | C0603K
2.2uF | C47 C48 | C0603K
2k | R49 R51 R59 R60 R64 R67 | R0603
3.2X2.5_C9006_25MHz | XTAL1 | 3.2X2.5_CRYSTAL
3.3n/NP0 | C57 C58 | C0603K | C77036
3PIN | JP2 | 1X03 | C49257
4.7uF | C49 C56 C110 C112 | C0603K
470k | R12 R15 R28 R40 R52 | R0603
4X1_2.54MM_CON | UART_RV UART_VSDSP | 4X1_2.54MM_CON | C5116483
6.04k | R18 | R1206
74AHC1G08DBV | U11 | SOT23-5
8.2k | R14 R16 R19 R21 | R0603
82k | R32 | R0603
8k2 | R13 | R0603
amber | LE | LED_0603 | C5656657
BLM21P221SG | FB1 FB2 FB3 FB4 FB5 FB6 | L0805 | C85840
CG0603MLA-5.5ME | TV1 TV2 | 603
CJ3401A | Q1 | SOT23
CON_3M5_4WAY_JACK-TH | ADC_JACK HP-OUT | SJ-43514B
CON-USD-AB | USD | 47(309/571)
dnc | JP1 | 1X02
dnc | JP3 | 1X04
dnc | R20 R23 R26 | R0603
green | PWR RE SDPW | LED_0603 | C12624
IS43LD16640C-25BLIFBGA134_ISI-L | U100 | FBGA134_ISI-L
JXD7-0V0XNL08NL | J1 | JXD7
KSZ9131RNX | U2 | 48-VFQFN_7X7
LP5907MFX-1.8 | U8 | SOT23-5L | C92498
ME6211C33M5G | U10 | SOT23-5L
SPI_FLASH_WIDE_AND_NARROW | U6 | SO-08M_WIDE | C2802705
SW_SMD-C318887 | BUT1 BUT2 RESET | SW_SMD-SW-4_5.1X5.1X2.5_TS-1187A-C-E-B
TLV172-DBV | U3 | SOT23-5 | C2058948
TLV2172IDGKR_8VSSOP | U5 U7 | 8-VSSOP | C2057610
TLV70212DBVR | U9 | SOT23-5L | C81462
TPA6139A2 | U4 | TSSOP-14_4.4MM
TPPAD1-13 | TP1 | P1-13 | C5199814
TPTP06R | TP_D3 TP_D4 TP_D6 TP_D11 TP_D14 TP_DQSC1 TP_DQSC2 TP_DQST1 TP_DQST2 | TP06R
TPTP10R | TP_D1 TP_D2 TP_D5 TP_D7 TP_D8 TP_D9 TP_D10 TP_D12 TP_D13 TP_D15 TP_D16 | TP10R
USB_MINI_KOREAN_U-M-M5SS-W-2_C91144 | X1 | MINI_USB_KOREAN_HROPARTS_U-M-M5SS-W-2_C91144
VSRVES01 | U1 | QFN88_NEW2Q